## ETH1CLCR2
Id	Designator	Package	Quantity	Designation	Supplier and ref
1	C539,C538,C1210,C626,C625,C510,C1122,C1106,C1005,C1004,C1003,C1001,C805,C804,C802,C801,C704,C703,C701,C516,C514,C401,C307,C305,C302,C209,C203	C_0603_1608Metric_Pad1.08x0.95mm_HandSolder	27	1u
2	C537,C1201,C509	C_0603_1608Metric_Pad1.08x0.95mm_HandSolder	3	10n
3	R535,R534,R533,R532,R1230,R512,R1106,R1105,R1104,R812,R635,R627,R620,R613,R606,R513,R503,R502,R301,R220,R219,R218,R217,R213,R207	R_0603_1608Metric_Pad0.98x0.95mm_HandSolder	25	10k
4	C536,C535,C534,C1232,C1231,C1226,C1230,C1229,C1228,C1227,C1225,C1224,C1223,C1222,C1221,C1220,C1219,C1218,C1217,C1216,C1215,C1214,C1213,C1212,C1211,C1203,C533,C532,C531,C530,C529,C528,C527,C526,C525,C524,C1121,C1120,C1119,C1118,C1117,C1116,C1115,C1114,C1113,C1112,C1111,C1110,C1109,C1108,C1107,C1105,C1019,C1018,C1015,C1014,C1013,C1012,C1011,C1016,C1010,C1017,C1009,C1008,C1007,C820,C819,C818,C813,C812,C817,C816,C815,C814,C822,C823,C811,C821,C810,C809,C808,C807,C624,C623,C622,C621,C620,C619,C618,C617,C616,C615,C612,C609,C606,C603,C523,C522,C521,C520,C308,C306,C304,C303,C301,C210,C207,C206,C205,C204,C202,C201	C_0603_1608Metric_Pad1.08x0.95mm_HandSolder	112	100n
5	U1209,U1216,U1212,U1210,U604,U603,U602,U601	SOT-23-6	8	SN74LVC1T45DBV
6	U1208	SOT-23	1	TL431DBZ
7	R1231,R1218,R1103,R1101	R_0603_1608Metric_Pad0.98x0.95mm_HandSolder	4	680
8	R1229	R_0603_1608Metric_Pad0.98x0.95mm_HandSolder	1	51
9	Q1204	SOT-23	1	DTC114E
10	Q1203	SOT-23	1	DTA144E
11	Q1202	SOT-23	1	Q_NPN_BEC
12	U808,U703,U1010,U1005,U1002,U812,U806,U803,U802	SOIC-8_3.9x4.9mm_P1.27mm	9	MCP661-E/SN
13	C613,C1006,C1002,C806,C803,C611,C610,C608,C607,C605,C602	C_0603_1608Metric_Pad1.08x0.95mm_HandSolder	11	DNP
14	R632,R631	R_0603_1608Metric_Pad0.98x0.95mm_HandSolder	2	2/.5%
15	R1222,R1024,R1014,R831,R820,R302	R_0603_1608Metric_Pad0.98x0.95mm_HandSolder	6	1k
16	U906,U904	TO-263-3_TabPin2	2	LM1117SX-5.0/NOPB
17	U1211	SOT-353_SC-70-5_Handsoldering	1	74AHC1G14
18	C515,C513	C_0805_2012Metric_Pad1.18x1.45mm_HandSolder	2	22u
19	U815,U814,U809,U1012,U1007	SOT-23-6_Handsoldering	5	SN74LVC1T45DBV
20	TP901	TestPoint_Loop_D2.60mm_Drill1.6mm_Beaded	1	TestPoint
21	TP1005,TP1004,TP1003,TP1002,TP1001,TP807,TP806,TP805,TP804,TP803,TP802,TP801,TP601	TestPoint_Pad_1.0x1.0mm	13	TestPoint
22	D608,D607,D606,D605,D604,D603,D602,D601	D_SOD-323_HandSoldering	8	BAS16J
23	RV1201	Potentiometer_Bourns_3314J_Vertical	1	3314J-1-104E
24	RV1001,RV801	Potentiometer_Bourns_3314J_Vertical	2	3314J-1-203E
25	X1201	IQXO-791	1	830208220601
26	C921,C916	CP_EIA-7343-20_Kemet-V_Pad2.25x2.55mm_HandSolder	2	T521V107M016ATE050
27	U908	TO-263-3_TabPin2	1	LM2990SX-5.0
28	U901	TO-263-3_TabPin2	1	LM1117SX-3.3/NOPB
29	U902	NCS3	1	NCS3S1205SC
30	Q1201	SOT-23	1	FDV301N
31	L1204,L1202,L1203,L1201	L_0603_1608Metric_Pad1.05x0.95mm_HandSolder	4	CBMF1608T100K
32	L901	PM1608S	1	PM1608S-100M-RC
33	U1215,U1214	SOIC-16_3.9x9.9mm_P1.27mm	2	74AC161
34	U1213	SOT-353_SC-70-5_Handsoldering	1	74AUP1G79
35	U1206	SOIC-16_3.9x9.9mm_P1.27mm	1	DG409DY
36	U1207,U1201	SOIC-8_3.9x4.9mm_P1.27mm	2	LMH6639MA
37	U1205,U1203	SOIC-8_3.9x4.9mm_P1.27mm	2	AD8038ARZ
38	U1204	VSSOP-10_3x3mm_P0.5mm	1	DAC7811
39	U509,U504	MSOP-8_3x3mm_P0.65mm	2	AD8476_MSOP
40	U508,U503	SOIC-8_3.9x4.9mm_P1.27mm	2	OP1177AR
41	U507,U502	SOIC-8_3.9x4.9mm_P1.27mm	2	AD8656
42	U506	SOIC-24W_7.5x15.4mm_P1.27mm	1	CS5361
43	R1235,R1234,R1233,R1226	R_0603_1608Metric_Pad0.98x0.95mm_HandSolder	4	68
44	R1202,R1232,R1110,R1109,R1108,R1107	R_0603_1608Metric_Pad0.98x0.95mm_HandSolder	6	4k7
45	R1201,R1208,R529,R524,R515,R508,R901	R_0603_1608Metric_Pad0.98x0.95mm_HandSolder	7	100k
46	R1216,R1213,R1210	R_0603_1608Metric_Pad0.98x0.95mm_HandSolder	3	150
47	R1224,R1206,R1223,R1012,R819,R304	R_0603_1608Metric_Pad0.98x0.95mm_HandSolder	6	100
48	R1217,R1203	R_0603_1608Metric_Pad0.98x0.95mm_HandSolder	2	680/.1%
49	R1225,R1209	R_0603_1608Metric_Pad0.98x0.95mm_HandSolder	2	330/.1%
50	R1227,R1215,R1220,R1212,R1211	R_0603_1608Metric_Pad0.98x0.95mm_HandSolder	5	200
51	R1228,R212,R208,R206,R205	R_0603_1608Metric_Pad0.98x0.95mm_HandSolder	5	33
52	R1221,R1214	R_0603_1608Metric_Pad0.98x0.95mm_HandSolder	2	220
53	R1207	R_0603_1608Metric_Pad0.98x0.95mm_HandSolder	1	820
54	R1219,R902	R_0603_1608Metric_Pad0.98x0.95mm_HandSolder	2	330
55	R1205	R_0603_1608Metric_Pad0.98x0.95mm_HandSolder	1	2k
56	R1204	R_0603_1608Metric_Pad0.98x0.95mm_HandSolder	1	6k8
57	R810,R809	R_0603_1608Metric_Pad0.98x0.95mm_HandSolder	2	200/.1%
58	R530,R517,R518,R501	R_0603_1608Metric_Pad0.98x0.95mm_HandSolder	4	634/.1%
59	R528,R519,R514,R505	R_0603_1608Metric_Pad0.98x0.95mm_HandSolder	4	91/.1%
60	R527,R526,R525,R522,R511,R509,R510,R506,R616	R_0603_1608Metric_Pad0.98x0.95mm_HandSolder	9	10k/.1%
61	R523,R507	R_0603_1608Metric_Pad0.98x0.95mm_HandSolder	2	300
62	R531,R628,R626,R621,R619,R614,R612,R607,R605	R_0603_1608Metric_Pad0.98x0.95mm_HandSolder	9	10K
63	Q501,Q801,Q617,Q615,Q611,Q607,Q603	SOT-23	7	BC847
64	K501,K801,K601	SA	3	TQ2SA-5V
65	FB1202,FB1201	L_0603_1608Metric_Pad1.05x0.95mm_HandSolder	2	BLM18SP601SZ1D
66	D1206,D1203,D1205,D1202	D_SOD-523	4	BZX584C5V6
67	D1204,D1201	D_SMA	2	BYG20J
68	D501,D802,D611	D_SOD-123	3	1N4148W
69	C1205	C_0603_1608Metric_Pad1.08x0.95mm_HandSolder	1	3p3/COG
70	C1209,C1204,C1202	C_0603_1608Metric_Pad1.08x0.95mm_HandSolder	3	4u7
71	C1208,C1206	C_0603_1608Metric_Pad1.08x0.95mm_HandSolder	2	100p
72	C1207	C_0603_1608Metric_Pad1.08x0.95mm_HandSolder	1	68p
73	C901	C_1206_3216Metric_Pad1.33x1.80mm_HandSolder	1	4u7
74	C519,C506,C508,C501	C_0603_1608Metric_Pad1.08x0.95mm_HandSolder	4	470p/COG
75	C518,C512,C505,C503,C918,C917,C913,C912,C909,C908,C903,C902	C_1206_3216Metric_Pad1.33x1.80mm_HandSolder	12	10u
76	C517,C504	C_0603_1608Metric_Pad1.08x0.95mm_HandSolder	2	2700p/COG
77	C511	C_1206_3216Metric_Pad1.33x1.80mm_HandSolder	1	47u
78	U1202	TSSOP-20_4.4x6.5mm_P0.65mm	1	AD9834
79	C907,C906	C_1206_3216Metric_Pad1.33x1.80mm_HandSolder	2	4u7/50V
80	U605	SOIC-8-1EP_3.9x4.9mm_P1.27mm_EP2.29x3mm	1	ADA4817-1ARDZ
81	Y1101	NX3225GD	1	NX3225GD-8MHZ
82	Y201	NX5032GA	1	NX5032GA-25.000M-LN-CD-1
83	U1103	MSOP-8_3x3mm_P0.65mm	1	24LC08B-E/MS
84	U1102	Texas_PWSON-N6	1	HDC1080
85	U1101	TQFP-144_20x20mm_P0.5mm	1	STM32H743ZI
86	U1011,U1006,U1001,U813,U807,U801	SOIC-8_3.9x4.9mm_P1.27mm	6	MCP6L91T-E/SN
87	U1009,U1008,U1004,U1003,U811,U810,U805,U804	SOT-23-6_Handsoldering	8	SN74LVC1G3157DBVR
88	U907	NMK_DUAL	1	NMK2409SC
89	U905	NMK_SINGLE	1	NMK2409SAC
90	U903	SOT-23-6_Handsoldering	1	MAX5902
91	U702	SOIC-8_3.9x4.9mm_P1.27mm	1	TL431BCDE4
92	U701	SOIC-8_3.9x4.9mm_P1.27mm	1	REF5040ID
93	U505,U501	TSSOP-16_4.4x5mm_P0.65mm	2	ADS8681IPWR
94	U401	TSSOP-16_4.4x5mm_P0.65mm	1	ULN2003A
95	U303	SOIC-16W_7.5x10.3mm_P1.27mm	1	ADuM5402
96	U302	TSSOP-14_4.4x5mm_P0.65mm	1	TXB0104PW
97	U301	TSSOP-14_4.4x5mm_P0.65mm	1	74AC125
98	U203,U201	SO8E	2	LC03-3.3
99	U202	QFN-24-1EP_4x4mm_P0.5mm_EP2.6x2.6mm_ThermalVias	1	LAN8742A
100	R1102	R_0603_1608Metric_Pad0.98x0.95mm_HandSolder	1	560
101	R1023,R1011,R830,R817	R_0603_1608Metric_Pad0.98x0.95mm_HandSolder	4	18k/.1%
102	R1022,R1018,R1017,R1010,R1004,R1003,R829,R823,R822,R816,R805,R804	R_0603_1608Metric_Pad0.98x0.95mm_HandSolder	12	2k/.1%
103	R1021,R1007,R828,R811,R623	R_0603_1608Metric_Pad0.98x0.95mm_HandSolder	5	100k/.1%
104	R1020,R827,R708,R706	R_0603_1608Metric_Pad0.98x0.95mm_HandSolder	4	3k3/.1%
105	R1019,R825	R_0603_1608Metric_Pad0.98x0.95mm_HandSolder	2	47k/.1%
106	R1016,R824,R813,R801,R634,R622,R615	R_0603_1608Metric_Pad0.98x0.95mm_HandSolder	7	DNP
107	R1015,R1002,R821,R803,R625,R624,R618,R617,R611,R610,R604,R603	R_0603_1608Metric_Pad0.98x0.95mm_HandSolder	12	1Meg
108	R1013,R1001,R818,R802,R629,R602	R_0603_1608Metric_Pad0.98x0.95mm_HandSolder	6	100/.1%
109	R1009,R1008,R1006,R1005,R815,R814,R808,R807,R609	R_0603_1608Metric_Pad0.98x0.95mm_HandSolder	9	1k/.1%
110	R826,R806	R_0603_1608Metric_Pad0.98x0.95mm_HandSolder	2	1k8/.1%
111	R707	R_0603_1608Metric_Pad0.98x0.95mm_HandSolder	1	1k1/.1%
112	R705	R_0603_1608Metric_Pad0.98x0.95mm_HandSolder	1	220/.1%
113	R704	R_1206_3216Metric_Pad1.30x1.75mm_HandSolder	1	33/.5W
114	R703	R_0603_1608Metric_Pad0.98x0.95mm_HandSolder	1	10
115	R702	R_1206_3216Metric_Pad1.30x1.75mm_HandSolder	1	3R3/.5W
116	R701,R521,R520	R_0603_1608Metric_Pad0.98x0.95mm_HandSolder	3	0R22
117	R633,R516,R504	R_0603_1608Metric_Pad0.98x0.95mm_HandSolder	3	0
118	R630	R_0603_1608Metric_Pad0.98x0.95mm_HandSolder	1	47/.1%
119	R608,R601	R_0603_1608Metric_Pad0.98x0.95mm_HandSolder	2	33/.1%
120	R306	R_0603_1608Metric_Pad0.98x0.95mm_HandSolder	1	51R1
121	R305	R_0603_1608Metric_Pad0.98x0.95mm_HandSolder	1	47
122	R303	R_0603_1608Metric_Pad0.98x0.95mm_HandSolder	1	14k7
123	R221	R_0603_1608Metric_Pad0.98x0.95mm_HandSolder	1	1k5
124	R216	R_1206_3216Metric_Pad1.30x1.75mm_HandSolder	1	1M/1kV
125	R215,R214	R_0603_1608Metric_Pad0.98x0.95mm_HandSolder	2	270
126	R211,R210	R_0603_1608Metric_Pad0.98x0.95mm_HandSolder	2	75/1%
127	R209	R_0603_1608Metric_Pad0.98x0.95mm_HandSolder	1	12k1
128	R204,R203,R202,R201	R_0603_1608Metric_Pad0.98x0.95mm_HandSolder	4	49R9
129	Q901	TO-252-2_Rectifier	1	IRFR5410
130	Q616,Q612,Q608,Q604	SOT-23	4	BC857
131	Q614,Q613,Q610,Q609,Q606,Q605,Q602,Q601	SOT-23	8	MMBFJ309LT1G
132	L301	CW252016	1	CW252016-R33G
133	L201	749010012A	1	749010012A
134	K405,K404,K403,K402,K401	HE360_x-5050462-8	5	HE3621A0510
135	J1102	PinHeader_2x05_P1.27mm_Vertical	1	20021111-00010T4LF
136	J1101	PinHeader_1x02_P2.54mm_Vertical	1	Conn_02x01
137	J401	Socket_DIN41612-CaseC1-AC-Male-64Pin-2rows	1	C64AC
138	FB1101,FB201	L_0805_2012Metric_Pad1.15x1.40mm_HandSolder	2	742792031
139	FB1001,FB801	L_0603_1608Metric_Pad1.05x0.95mm_HandSolder	2	BLM18TG102TN1D
140	F901	Fuse_SMD2920	1	MF-LSMF185/33X
141	D1103	LED_0603_1608Metric_Pad1.05x0.95mm_HandSolder	1	BLUE
142	D1102,D202	LED_0603_1608Metric_Pad1.05x0.95mm_HandSolder	2	GREEN
143	D1101,D903	LED_0603_1608Metric_Pad1.05x0.95mm_HandSolder	2	RED
144	D1002,D1001,D803,D801,D610,D609	SOT-23	6	BAV199
145	D902	DO_214AA_REV	1	SM6T30AY
146	D901	D_SOD-123	1	MMSZ5249B
147	D303	D_SOD-323_HandSoldering	1	SD36C-01FTG
148	D302	SOT-23	1	BAV99
149	D301	D_SMB	1	SMBJ5.0A
150	D201	LED_0603_1608Metric_Pad1.05x0.95mm_HandSolder	1	YELLOW
151	C1104,C1103	C_0603_1608Metric_Pad1.08x0.95mm_HandSolder	2	2u2
152	C1102,C1101,C214,C213	C_0603_1608Metric_Pad1.08x0.95mm_HandSolder	4	8p
153	C920,C915,C911,C905	C_1206_3216Metric_Pad1.33x1.80mm_HandSolder	4	100n
154	C919,C914,C910,C904	C_1206_3216Metric_Pad1.33x1.80mm_HandSolder	4	1u
155	C705,C702	C_0805_2012Metric_Pad1.18x1.45mm_HandSolder	2	10u
156	C614,C208	C_0603_1608Metric_Pad1.08x0.95mm_HandSolder	2	470p
157	C604,C601	C_0603_1608Metric_Pad1.08x0.95mm_HandSolder	2	4n7
158	C507,C502	C_0603_1608Metric_Pad1.08x0.95mm_HandSolder	2	330p
159	C309	C_0603_1608Metric_Pad1.08x0.95mm_HandSolder	1	47p
160	C212,C211	C_1206_3216Metric_Pad1.33x1.80mm_HandSolder	2	1n/1kV